## Sheet1
T0H, T1L | 0.35 | us | 28 | % |  |  |  | CPU clock | 80 | Mhz
T0L, T1H | 0.9 | us | 72 | % |  |  |  | Divider | 12
| 1.25 | us | [6 empty] | 6.6667 | Mhz (SPI Clock) | 0.156 | 0.156 | 0.156 | 0.156 | 0.156 | 0.156 | 0.156 | 0.156 | us
| 1.55 | [7 empty] | 6666666.6667 | Hz | <---- 1.25 us ---->
/byte | 1.25e-06 | s | => | 800000 | Hz => | 0.8 | Mhz |  | 1.5e-07 | s
[9 empty] | 0.15 | us / bit (SPI Clock) | 0.156 | 0.156 | 0.156 | 0.156 | 0.156 | 0.156 | 0.156 | 0.156 | us
/bit | 1.5625e-07 | s | => | 6400000 | Hz => | 6.4 | Mhz |  | 1.2 | us / byte | <---- 1.25 us ---->
| 0.15625 | us
38.4
[8 empty] | CPU clock | 40 | Mhz
| E0 | 11100000 | 37.5 | % |  |  |  | Divider | 6 |  | SPI CLK Pull Down?
| F8 | 11111000 | 62.5 | % |  |  |  |  | 6.6667 | Mhz (SPI Clock) | SPI TX Pull Down ?
[9 empty] | 6666666.6667 | Hz
| C0 | 11000000 | 25 | % |  |  |  |  | 1.5e-07 | s
| FC | 11111100 | 75 | % |  |  |  |  | 0.15 | us / bit (SPI Clock)
[9 empty] | 1.2 | us / byte
[8 empty] | CPU clock | 80 | Mhz
[8 empty] | Divider | 16
[9 empty] | 5 | Mhz (SPI Clock)
[9 empty] | 5000000 | Hz
[9 empty] | 2e-07 | s
[9 empty] | 0.2 | us / bit (SPI Clock)
[9 empty] | 1.6 | us / byte